## R4_05
東部スラッジセンター環境管理試験結果(焼却灰等)
[7 empty] | 試料採取日： | 2022-05-26
項 目 | 単 位 | 焼却灰 | 焼却灰 | 土壌汚染 対策法 含有基準 | 単 位 | 焼却灰 | フェニックス 受入基準 | 焼却灰 | 土壌 環境基準
|  | 含有量試験 （底質調査方法等） | 含有量試験 (告示19号) |  |  | 溶出試験※1 (告示13号) |  | 溶出試験※2 (告示46号)
含水率 | ％ | 21.9 | － | - | - | － | - | － | -
熱しゃく減量 | ％-dry | 1.2 | － | - | - | － | - | － | -
単位容積重量 | kg/m3 | 680 | － | - | - | － | - | － | -
ｐH※ | - | － | － | - | - | 10.0(21℃） | - | 10.6(21℃) | -
アルキル水銀 | - | － | － | - | mg/L | － | 検出されないこと | － | 検出されないこと
総水銀 | mg/kg-dry | － | <0.05 | 15以下 | mg/L | <0.0005 | 0.005以下 | <0.0005 | 0.0005以下
カドミウム | mg/kg-dry | － | 2 | 150以下 | mg/L | <0.004 | 0.1以下 | <0.004 | 0.01以下
鉛 | mg/kg-dry | － | 32 | 150以下 | mg/L | <0.005 | 0.3以下 | <0.005 | 0.01以下
六価クロム | mg/kg-dry | － | <1 | 250以下 | mg/L | <0.05 | 0.5以下 | <0.05 | 0.05以下
砒素 | mg/kg-dry | － | 18 | 150以下 | mg/L | <0.002 | 0.3以下 | <0.002 | 0.01以下
有機リン | - | － | － | - | mg/L | <0.1 | 1以下 | <0.01 | 検出されないこと
シアン | mg/kg-dry | － | <1 | 50以下 | mg/L | <0.1 | 1以下 | <0.01 | 検出されないこと
PCB | - | － | － | - | mg/L | <0.0005 | 0.003以下 | <0.0003 | 検出されないこと
1,4-ジオキサン | - | － | － | - | mg/L | <0.005 | 0.5以下 | － | -
ニッケル | mg/kg-dry | － | － | - | - | － | - | － | -
クロム | mg/kg-dry | － | － | - | - | － | - | － | -
セレン | mg/kg-dry | － | <1 | 150以下 | mg/L | 0.004 | 0.3以下 | 0.004 | 0.01以下
ふっ素 | mg/kg-dry | － | 32 | 4,000以下 | - | － | - | <0.1 | 0.8以下
ほう素 | mg/kg-dry | － | 30 | 4,000以下 | - | － | - | 0.2 | 1以下
鉄（Fe2O3として） | ％/dry | 24.8 | － | - | - | － | - | － | -
ケイ素（SiO2として） | ％/dry | 17.2 | － | - | - | － | - | － | -
全りん（P2O5として） | ％/dry | 28.1 | － | - | - | － | - | － | -
アルミニウム（Al2O3として） | ％/dry | 7.7 | － | - | - | － | - | － | -
カルシウム（ＣａＯとして） | ％/dry | 11.1 | － | - | - | － | - | － | -
総水銀※3 | mg/kg湿 | 0.09
※1：溶出試験の試料液は昭和48年環境庁告示第13号(最終改正平成25年2月21日改正)第1の1（ハ）による。 なお、ｐHついては前記試料液のｐHを測定した。
※2：溶出試験の試料液は平成3年環境庁告示第46号の付表による。なお、ｐHについては試料液のｐHを測定した。
※3：廃棄物処理法施行令の一部を改正する政令（平成27年）における、水銀含有ばいじん等に該当しないことの確認（基準値15mg/kg以下）

## R4_08
東部スラッジセンター環境管理試験結果(焼却灰等)
[7 empty] | 試料採取日： | 2022-08-25
項 目 | 単 位 | 焼却灰 | 焼却灰 | 土壌汚染 対策法 含有基準 | 単 位 | 焼却灰 | フェニックス 受入基準 | 焼却灰 | 土壌 環境基準
|  | 含有量試験 （底質調査方法等） | 含有量試験 (告示19号) |  |  | 溶出試験※1 (告示13号) |  | 溶出試験※2 (告示46号)
含水率 | ％ | 21.5 | － | - | - | － | - | － | -
熱しゃく減量 | ％-dry | 1.2 | － | - | - | － | - | － | -
単位容積重量 | kg/m3 | 700 | － | - | - | － | - | － | -
ｐH※ | - | － | － | - | - | 10.7(24℃） | - | 10.8(24℃) | -
アルキル水銀 | - | － | － | - | mg/L | － | 検出されないこと | － | 検出されないこと
総水銀 | mg/kg-dry | － | <0.05 | 15以下 | mg/L | <0.0005 | 0.005以下 | <0.0005 | 0.0005以下
カドミウム | mg/kg-dry | － | 2 | 150以下 | mg/L | <0.004 | 0.1以下 | <0.004 | 0.01以下
鉛 | mg/kg-dry | － | 42 | 150以下 | mg/L | <0.005 | 0.3以下 | <0.005 | 0.01以下
六価クロム | mg/kg-dry | － | <1 | 250以下 | mg/L | <0.05 | 0.5以下 | <0.05 | 0.05以下
砒素 | mg/kg-dry | － | 22 | 150以下 | mg/L | <0.002 | 0.3以下 | <0.002 | 0.01以下
有機リン | - | － | － | - | mg/L | <0.1 | 1以下 | <0.01 | 検出されないこと
シアン | mg/kg-dry | － | <1 | 50以下 | mg/L | <0.1 | 1以下 | <0.01 | 検出されないこと
PCB | - | － | － | - | mg/L | <0.0005 | 0.003以下 | <0.0003 | 検出されないこと
1,4-ジオキサン | - | － | － | - | mg/L | <0.005 | 0.5以下 | － | -
ニッケル | mg/kg-dry | － | － | - | - | － | - | － | -
クロム | mg/kg-dry | － | － | - | - | － | - | － | -
セレン | mg/kg-dry | － | 1 | 150以下 | mg/L | 0.002 | 0.3以下 | 0.002 | 0.01以下
ふっ素 | mg/kg-dry | － | 36 | 4,000以下 | - | － | - | <0.1 | 0.8以下
ほう素 | mg/kg-dry | － | 26 | 4,000以下 | - | － | - | <0.1 | 1以下
鉄（Fe2O3として） | ％/dry | 25.3 | － | - | - | － | - | － | -
ケイ素（SiO2として） | ％/dry | 17.2 | － | - | - | － | - | － | -
全りん（P2O5として） | ％/dry | 26.2 | － | - | - | － | - | － | -
アルミニウム（Al2O3として） | ％/dry | 8.7 | － | - | - | － | - | － | -
カルシウム（ＣａＯとして） | ％/dry | 11.5 | － | - | - | － | - | － | -
総水銀※3 | mg/kg湿 | －
※1：溶出試験の試料液は昭和48年環境庁告示第13号(最終改正平成25年2月21日改正)第1の1（ハ）による。 なお、ｐHついては前記試料液のｐHを測定した。
※2：溶出試験の試料液は平成3年環境庁告示第46号の付表による。なお、ｐHについては試料液のｐHを測定した。
※3：廃棄物処理法施行令の一部を改正する政令（平成27年）における、水銀含有ばいじん等に該当しないことの確認（基準値15mg/kg以下）

## R4_11
東部スラッジセンター環境管理試験結果(焼却灰等)
[7 empty] | 試料採取日： | 2022-11-17
項 目 | 単 位 | 焼却灰 | 焼却灰 | 土壌汚染 対策法 含有基準 | 単 位 | 焼却灰 | フェニックス 受入基準 | 焼却灰 | 土壌 環境基準
|  | 含有量試験 （底質調査方法等） | 含有量試験 (告示19号) |  |  | 溶出試験※1 (告示13号) |  | 溶出試験※2 (告示46号)
含水率 | ％ | 20.9 | － | - | - | － | - | － | -
熱しゃく減量 | ％-dry | 1 | － | - | - | － | - | － | -
単位容積重量 | kg/m3 | 680 | － | - | - | － | - | － | -
ｐH※ | - | － | － | - | - | 10.8(18℃） | - | 11.3(19℃) | -
アルキル水銀 | - | － | － | - | mg/L | － | 検出されないこと | － | 検出されないこと
総水銀 | mg/kg-dry | － | <0.05 | 15以下 | mg/L | <0.0005 | 0.005以下 | <0.0005 | 0.0005以下
カドミウム | mg/kg-dry | － | <2 | 150以下 | mg/L | <0.004 | 0.1以下 | <0.004 | 0.01以下
鉛 | mg/kg-dry | － | 33 | 150以下 | mg/L | <0.005 | 0.3以下 | <0.005 | 0.01以下
六価クロム | mg/kg-dry | － | <1 | 250以下 | mg/L | <0.05 | 0.5以下 | <0.05 | 0.05以下
砒素 | mg/kg-dry | － | 20 | 150以下 | mg/L | <0.002 | 0.3以下 | <0.002 | 0.01以下
有機リン | - | － | － | - | mg/L | <0.1 | 1以下 | <0.01 | 検出されないこと
シアン | mg/kg-dry | － | <1 | 50以下 | mg/L | <0.1 | 1以下 | <0.01 | 検出されないこと
PCB | - | － | － | - | mg/L | <0.0005 | 0.003以下 | <0.0003 | 検出されないこと
1,4-ジオキサン | - | － | － | - | mg/L | <0.005 | 0.5以下 | － | -
ニッケル | mg/kg-dry | － | － | - | - | － | - | － | -
クロム | mg/kg-dry | － | － | - | - | － | - | － | -
セレン | mg/kg-dry | － | 1 | 150以下 | mg/L | <0.002 | 0.3以下 | 0.002 | 0.01以下
ふっ素 | mg/kg-dry | － | 26 | 4,000以下 | - | － | - | <0.1 | 0.8以下
ほう素 | mg/kg-dry | － | 30 | 4,000以下 | - | － | - | <0.1 | 1以下
鉄（Fe2O3として） | ％/dry | 25.8 | － | - | - | － | - | － | -
ケイ素（SiO2として） | ％/dry | 16.2 | － | - | - | － | - | － | -
全りん（P2O5として） | ％/dry | 26.6 | － | - | - | － | - | － | -
アルミニウム（Al2O3として） | ％/dry | 7.7 | － | - | - | － | - | － | -
カルシウム（ＣａＯとして） | ％/dry | 10.3 | － | - | - | － | - | － | -
総水銀※3 | mg/kg湿 | －
※1：溶出試験の試料液は昭和48年環境庁告示第13号(最終改正平成25年2月21日改正)第1の1（ハ）による。 なお、ｐHついては前記試料液のｐHを測定した。
※2：溶出試験の試料液は平成3年環境庁告示第46号の付表による。なお、ｐHについては試料液のｐHを測定した。
※3：廃棄物処理法施行令の一部を改正する政令（平成27年）における、水銀含有ばいじん等に該当しないことの確認（基準値15mg/kg以下）

## R5_02
東部スラッジセンター環境管理試験結果(焼却灰等)
[7 empty] | 試料採取日： | 2023-02-22
項 目 | 単 位 | 焼却灰 | 焼却灰 | 土壌汚染 対策法 含有基準 | 単 位 | 焼却灰 | フェニックス 受入基準 | 焼却灰 | 土壌 環境基準
|  | 含有量試験 （底質調査方法等） | 含有量試験 (告示19号) |  |  | 溶出試験※1 (告示13号) |  | 溶出試験※2 (告示46号)
含水率 | ％ | 21.2 | － | - | - | － | - | － | -
熱しゃく減量 | ％-dry | 0.8 | － | - | - | － | - | － | -
単位容積重量 | kg/m3 | 690 | － | - | - | － | - | － | -
ｐH※ | - | － | － | - | - | 11.2(17℃） | - | 11.2(16℃) | -
アルキル水銀 | - | － | － | - | mg/L | － | 検出されないこと | － | 検出されないこと
総水銀 | mg/kg-dry | － | <0.05 | 15以下 | mg/L | <0.0005 | 0.005以下 | <0.0005 | 0.0005以下
カドミウム | mg/kg-dry | － | 2 | 150以下 | mg/L | <0.004 | 0.1以下 | <0.004 | 0.01以下
鉛 | mg/kg-dry | － | 23 | 150以下 | mg/L | <0.005 | 0.3以下 | <0.005 | 0.01以下
六価クロム | mg/kg-dry | － | <1 | 250以下 | mg/L | <0.05 | 0.5以下 | <0.05 | 0.05以下
砒素 | mg/kg-dry | － | 22 | 150以下 | mg/L | 0.003 | 0.3以下 | 0.002 | 0.01以下
有機リン | - | － | － | - | mg/L | <0.1 | 1以下 | <0.01 | 検出されないこと
シアン | mg/kg-dry | － | <1 | 50以下 | mg/L | <0.1 | 1以下 | <0.01 | 検出されないこと
PCB | - | － | － | - | mg/L | <0.0005 | 0.003以下 | <0.0003 | 検出されないこと
1,4-ジオキサン | - | － | － | - | mg/L | <0.005 | 0.5以下 | － | -
ニッケル | mg/kg-dry | － | － | - | - | － | - | － | -
クロム | mg/kg-dry | － | － | - | - | － | - | － | -
セレン | mg/kg-dry | － | <1 | 150以下 | mg/L | 0.007 | 0.3以下 | 0.003 | 0.01以下
ふっ素 | mg/kg-dry | － | 33 | 4,000以下 | - | － | - | <0.1 | 0.8以下
ほう素 | mg/kg-dry | － | 26 | 4,000以下 | - | － | - | <0.1 | 1以下
鉄（Fe2O3として） | ％/dry | 23.9 | － | - | - | － | - | － | -
ケイ素（SiO2として） | ％/dry | 19.4 | － | - | - | － | - | － | -
全りん（P2O5として） | ％/dry | 28.6 | － | - | - | － | - | － | -
アルミニウム（Al2O3として） | ％/dry | 6.8 | － | - | - | － | - | － | -
カルシウム（ＣａＯとして） | ％/dry | 10.8 | － | - | - | － | - | － | -
総水銀※3 | mg/kg湿 | －
※1：溶出試験の試料液は昭和48年環境庁告示第13号(最終改正平成25年2月21日改正)第1の1（ハ）による。 なお、ｐHついては前記試料液のｐHを測定した。
※2：溶出試験の試料液は平成3年環境庁告示第46号の付表による。なお、ｐHについては試料液のｐHを測定した。
※3：廃棄物処理法施行令の一部を改正する政令（平成27年）における、水銀含有ばいじん等に該当しないことの確認（基準値15mg/kg以下）

## 平均
東部スラッジセンター環境管理試験結果(焼却灰等)
平均
項 目 | 単 位 | 焼却灰 | 焼却灰 | 土壌汚染対策法 | 単 位 | 焼却灰 | フェニックス | 焼却灰 | 土壌
|  | 含有量試験 （肥料分析法等） | 含有量試験 (告示19号) | 含有基準 |  | 溶出試験※1 (告示13号) | 受入基準 | 溶出試験※2 (告示46号) | 環境基準
含水率 | ％ | 21.375 | － | - | - | － | - | － | -
熱しゃく減量 | ％-dry | 1.05 | － | - | - | － | - | － | -
単位容積重量 | kg/m3 | 690 | － | - | - | － | - | － | -
ｐH※ | - | － | － | - | - | 10.675 | - | 10.975 | -
アルキル水銀 | - | － | － | - | mg/L | － | 検出されないこと | － | 検出されないこと
総水銀 | mg/kg-dry | － | <0.05 | 15以下 | mg/L | <0.0005 | 0.005以下 | <0.0005 | 0.0005以下
カドミウム | mg/kg-dry | － | 2 | 150以下 | mg/L | <0.004 | 0.1以下 | <0.004 | 0.01以下
鉛 | mg/kg-dry | － | 32.5 | 150以下 | mg/L | <0.005 | 0.3以下 | <0.005 | 0.01以下
六価クロム | mg/kg-dry | － | <1 | 250以下 | mg/L | <0.05 | 0.5以下 | <0.05 | 0.05以下
砒素 | mg/kg-dry | － | 20.5 | 150以下 | mg/L | <0.002 | 0.3以下 | <0.002 | 0.01以下
有機リン | - | － | － | - | mg/L | <0.1 | 1以下 | <0.01 | 検出されないこと
シアン | mg/kg-dry | － | <1 | 50以下 | mg/L | <0.1 | 1以下 | <0.01 | 検出されないこと
PCB | - | － | － | - | mg/L | <0.0005 | 0.003以下 | <0.0003 | 検出されないこと
1,4-ジオキサン | - | － | － | - | mg/L | <0.005 | 0.5以下 | － | -
ニッケル | mg/kg-dry | － | － | - | - | － | - | － | -
クロム | mg/kg-dry | － | － | - | - | － | - | － | -
セレン | mg/kg-dry | － | <1 | 150以下 | mg/L | 0.00325 | 0.3以下 | 0.00275 | 0.01以下
ふっ素 | mg/kg-dry | － | 31.75 | 4,000以下 | - | － | - | <0.1 | 0.8以下
ほう素 | mg/kg-dry | － | 28 | 4,000以下 | - | － | - | <0.1 | 1以下
鉄（Fe2O3として） | ％/dry | 24.95 | － | - | - | － | - | － | -
ケイ素（SiO2として） | ％/dry | 17.5 | － | - | - | － | - | － | -
全りん（P2O5として） | ％/dry | 27.375 | － | - | - | － | - | － | -
アルミニウム（Al2O3として） | ％/dry | 7.725 | － | - | - | － | - | － | -
カルシウム（ＣａＯとして） | ％/dry | 10.925 | － | - | - | － | - | － | -
総水銀※3 | mg/kg湿 | 0.09
※1：溶出試験の試料液は昭和48年環境庁告示第13号(最終改正平成25年2月21日改正)第1の1（ハ）による。 なお、ｐHついては前記試料液のｐHを測定した。
※2：溶出試験の試料液は平成3年環境庁告示第46号の付表による。なお、ｐHについては試料液のｐHを測定した。
※3：廃棄物処理法施行令の一部を改正する政令（平成27年）における、水銀含有ばいじん等に該当しないことの確認（基準値15mg/kg以下）